## Feuil1
Caractéristiques | PIC18F25K83 | PIC18F26K83
Type de mémoire | Flash | Flash
Taille mémoire (kB) | 32 | 64
Vitesse CPU (MIPS) | 16 | 16
RAM | 2048 | 4096
Taille EEPROM (octets) | 1024 | 1024
Communications | 2-UART | 2-UART
| 1-i2c | 1-i2c
| 1-SPI | 1-SPI
PWM | 4 CCP | 4 CCP
Timers | 3x*8 bits | 3x*8 bits
| 4x16 bits | 4x16 bits
ADC | 24ch, 12 bits | 24ch, 12 bits
Comparateurs | 2 | 2
CAN | 1 CAN | 1 CAN
Température | -40°C à 125°C | -40°C à 125°C
Tension | 1.8V à 5.5V | 1.8V à 5.5V
Nombre de broches | 28 | 28
Low Power | Oui | Oui